## Grupa nr 1
Letnie i zimowe utrzymanie dróg wojewódzkich na terenie województwa małopolskiego w latach 2025 – 2028 – z podziałem na części: Część nr 20– RDW Nowy Sącz: DW 960, DW 961
ZAMÓWIENIA PODOBNE (maksymalny przewidywany zakres robót i usług)
GRUPA nr 1 - naprawa korpusu drogi
PRZEDMIOT / ELEMENT |  |  |  |  | ZAKRES ZAMÓWIEŃ PODOBNYCH
Lp. | Nr elementu | Nr specyfikacji technicznej | Rodzaj robót | Jednostka obmiaru | Ilość
a | b | c | d | e | f
1 | 1.1 | GR - 1.1 | Mechaniczne wykonanie wykopu w gruncie kat. IV | m3 | 80
2 | 2.1 | GR - 1.2 | Wymiana urządzeń przyporowych na skarpach z prefabrykowanych ażurowych płyt betonowych | m2 | 50
| 2.2 |  | Wykonanie urządzeń przyporowych na skarpach z prefabrykowanych ażurowych płyt betonowych | m2 | 50
3 | 3.1 | GR - 1.3 | Wymiana umocnienia skarp z płyt betonowych 50x50 cm | m2 | 50
| 3.2 |  | Wykonanie umocnienia skarp płytami betonowymi 50x50 cm | m2 | 50
4 | 4.1 | GR - 1.4.1 | Uzupełnienie korpusu drogi gruntem | m3 | 50
| 4.2 |  | Uzupełnienie korpusu drogi kruszywem | m3 | 50
| 4.3 |  | Uzupełnienie korpusu drogi – wykonanie narzutu kamiennego (luzem) | m3 | 60
| 4.4 |  | Wymiana podbudowy z kruszywa | m3 | 25
| 4.5 | GR - 1.4.2 | Likwidacja ubytków oraz formowanie i zagęszczeniei skarp i stożków przy obiektach inżynierskich materiałem z gruntu kat. III-IV | m3 | 25
5 | 5.1 | GR - 1.5 | Remont i uzupełnienie ubytków w poboczach mat. kamiennym Wykonawcy | m2 | 800
| 5.2 |  | Remont i uzupełnienie ubytków w poboczach (materiał inwestora) | m3 | 50
6 | 6.1 | GR - 1.6 | Ścięcie zawyżonych poboczy | m2 | 750
7 | 7.1 | GR - 1.7 | Awaryjna wymiana nawierzchni chodnika (płytki, kostka) z uzupełnieniem podbudowy do 8cm – podbudowa i nawierzchnia materiał Wykonawcy | m2 | 200
| 7.2 |  | Awaryjna wymiana nawierzchni chodnika (płytki, kostka) z uzupełnieniem podbudowy do 8cm – podbudowa materiał Wykonawcy , nawierzchnia materiał Zamawiającego | m2 | 200
| 7.3 |  | Naprawa uszkodzonej kostki kamiennej na podbudowie z betonu – materiał Wykonawcy (pierścienie rond) | m2 | 30
| 7.4 |  | Naprawa uszkodzonej kostki kamiennej na podbudowie z betonu – kostka kamienna Zamawiającego (pierścienie rond) | m2 | 30
| 7.5 |  | Awaryjna wymiana krawężników betonowych - materiał Wykonawcy | mb | 100
| 7.6 |  | Awaryjna wymiana krawężników betonowych - materiał Zamawiającego | mb | 60
| 7.7 |  | Awaryjna wymiana obrzeży - materiał Wykonawcy | mb | 100
| 7.8 |  | Awaryjna wymiana obrzeży - materiał Zamawiającego | mb | 60
8 | 8.1 | GR - 1.8 | Wymiana / naprawa nawierzchni na kapach chodnikowych na obiektach inżynierskich | m2 | 45
9 | 9.1 | GR - 1.9 | Czyszczenie dylatacji modułowych na obiektach inżynierskich | mb | 45
| 9.2 |  | Uszczelnianie przerw technologicznych i dylatacji masą trwaleplastyczną na obiektach inżynierskich | mb | 30
10 | 10.1 | GR - 1.10 | Wymiana / naprawa umocnienia skarp, stożków, koryta cieku z prefabrykowanych ażurowych płyt betonowych | m2 | 30
| 10.2 |  | Wymiana / naprawa umocnienia skarp, stożków, koryta cieku narzutem kamiennym na zaprawie cementowej | m2 | 30
| 10.3 |  | Wymiana / naprawa umocnienia skarp, stożków, koryta cieku z koszy siatkowo-kamiennych. | m3 | 45
11 | 11.1 | GR - 1.11 | Przygotowanie powierzchni i awaryjna naprawa betonu zaprawami naprawczymi - gr. do 5 cm | m2 | 30
12 | 12.1 | GR - 1.12 | Betonowanie przy użyciu pompy na samochodzie - ściany oporowe grubość ścianki 40 cm, zbrojone (podwójna siatka fi 12 mm w rozstawie 20x20 cm ) z betonu C30/37 w szalunkach | m3 | 45
| 12.2 |  | Betonowanie przy użyciu pompy na samochodzie - ściany oporowe, ławy, z betonu C20/25 w szalunkach | m3 | 45

## Grupa nr 2
GRUPA nr 2 - odwodnienie
PRZEDMIOT / ELEMENT |  |  |  |  | ZAKRES ZAMÓWIEŃ PODOBNYCH
Lp. | Nr elementu | Nr specyfikacji technicznej | Rodzaj robót | Jednostka obmiaru | Ilość
a | b | c | d | e | f
1 | 1.1 | GR - 2.1. | Renowacja i pogłebianie istniejących rowów | mb | 800
2 | 2.1 | GR - 2.2. | Czyszczenie osadników i separatorów i odwóz odpadów i ich unieszkodliwienie | szt. | 10
3 | 3.1 | GR-2.3 | Wykonanie ścianek czołowych betonowych | m3 | 20
| 3.2 |  | Wykonanie ścianek czołowych w formie obruku | m2 | 30
| 3.3 |  | Wymiana elementów przepustu drogowego o średnicy do 80 cm | mb | 20
| 3.4 |  | Wymiana elementów przepustu drogowego o średnicy od 81 cm do 150 cm | mb | 20
4 | 4.1 | GR-2.4 | Oczyszczenie ścieków betonowych, kamiennych, skarpowych i kaskad | mb | 450
| 4.2 |  | Oczyszczanie przepustu drogowego | m3 | 60
5 | 5.1 | GR-2.5 | Wykonanie, wymiana korytek o głębokości dna do 7 cm | mb | 45
| 5.2 |  | Wykonanie, wymiana korytek o głębokości dna powyżej 7 cm | mb | 45
| 5.3 |  | Wykonanie, wymiana odwodnienia liniowego ciężkiego typu Acodrain | mb | 30
| 5.4 |  | Wykonanie ścieku przykrawężnikowego betonowego | m2 | 30
| 5.5 |  | Naprawa, wymiana ścieków przykrawężnikowych | m2 | 45
6 | 6.1 | GR-2.6 | Naprawa, wymiana studni rewizyjnych fi 1000 mm i powyżej | szt. | 15
| 6.2 |  | Naprawa, wymiana studni ściekowych fi 500 mm | szt. | 15
| 6.3 |  | Wykonanie nowej studni ściekowej fi 500 mm wraz z wpustem ulicznym | szt. | 15
7 | 7.1 | GR-2.7 | Naprawa, wymiana przykanalików o średnicy do 350 mm | mb | 15
| 7.2 |  | Wykonanie nowego przykanalika o średnicy do 350 mm | mb | 30
8 | 8.1 | GR-2.8 | Regulacja wysokości studzienki rewizyjnej lub kratki ściekowej | szt. | 15
| 8.2 |  | Ustabilizowanie pokrywy włazu studni rewizyjnej (klawiszowanie) | szt. | 10
| 8.3 |  | Ustabilizowanie elementu żeliwnego wpustu ulicznego(klawiszowanie) | szt. | 10
| 8.4 |  | Wymiana wpustu krawężnikowo - jezdniowego | szt. | 10
| 8.5 |  | Przebudowa wpustu ulicznego | szt. | 10
| 8.6 |  | Przebudowa włazu studni rewizyjnej | szt. | 10
9 | 9.1 | GR-2.9 | Oczyszczenie i udrożnienie studzienki rewizyjnej lub studzienki ściekowej oraz oczyszczenie wpustów odwodnienia obiektów mostowych | szt. | 25
| 9.2 |  | Oczyszczenie i udrożnienie kanalizacji o średnicy do 60 cm | mb | 35
| 9.3 |  | Czyszczenie systemu odwodnienia obiektów mostowych wraz z czyszczeniem wpustów (na obiektach z podwieszaną kanalizacją deszczową) | mb | 30
| 9.4 |  | Wykonanie monitoringu kanalizacji | mb | 75
10 | 10.1 | GR-2.10 | Wykonanie pomiarów zanieczyszceń wód opadowych i roztopowych z dróg | pkt | 15
11 | 11.1 | GR-2.11 | Naprawa uszkodzonych rur odwadniających obiekty mostowe | mb | 30

## Grupa nr 3
GRUPA nr 3 - bezpieczeństwo
PRZEDMIOT / ELEMENT |  |  |  |  | ZAKRES ZAMÓWIEŃ PODOBNYCH
Lp. | Nr elementu | Nr specyfikacji technicznej | Rodzaj robót | Jednostka obmiaru | Ilość
a | b | c | d | e | f
1 | 1.1 | GR - 3.1 | Awaryjna wymiana, naprawa drogowych barier ochronnych | mb | 48
2 | 2.1 | GR - 3.2 | Awaryjna wymiana, naprawa barieroporęczy i balustrad | mb | 36
3 | 3.1 | GR - 3.3 | Oczyszczenie i zabezpieczenie antykorozyjne balustrad | mb | 30
| 3.2 |  | Oczyszczenie i zabezpieczenie antykorozyjne balustrad na obiektach inżynierskich | mb | 30

## Grupa nr 4
GRUPA nr 4 - estetyka
PRZEDMIOT / ELEMENT |  |  |  |  | ZAKRES ZAMÓWIEŃ PODOBNYCH
Lp. | Nr elementu | Nr specyfikacji technicznej | Rodzaj robót | Jednostka obmiaru | Ilość
a | b | c | d | e | f
1 | 1.1 | GR - 4.1 | Oczyszczanie nawierzchni dróg, mostów, chodników, zatok i miejsc do ważenia pojazdów | m2 | 930
| 1.2 |  | Oczyszczenie nawierzchni chodników z przerostów traw i roślinnosci | m2 | 828
2 | 2.1 | GR - 4.2 | Koszenie traw | m2 | 438753
3 | 3.1 | GR - 4.3 | Pielęgnacja drzew - podcinanie gałęzi i konarów drzew | szt. | 30
| 3.2 |  | Oczyszczanie wysp rond z chwastów i śmieci | m2 | 75
4 | 4.1 | GR - 4.4 | Wycinka krzewów i samosiejek o średnicy do 10 cm z pasa drogowego | m2 | 600
| 4.2 |  | Wycinka krzewów i samosiejek ze stożków i z przestrzeni pod mostami (obiektami inżynierskimi) | m2 | 75
5 | 5.1 | GR - 4.5 | Wycinka drzew o średnicy do 50 cm | szt. | 24
| 5.2 |  | Wycinka drzew o średnicy powyżej 50 cm | szt. | 12
6 | 6.1 | GR - 4.6 | Wykonanie nasadzeń drzew | szt. | 15
7 | 7.1 | GR - 4.7 | Sprzątanie pasa drogowego wraz z zagospodarowaniem odpadów | km | 62.94
| 7.2 |  | Oczyszczanie przestrzeni pod mostami (obiektami inzynierskimi) i stożków z zanieczyszczeń i śmieci | m3 | 9
8 | 8.1 | GR - 4.8 | Mycie ekranów akustycznych | m2 | 10

## Grupa nr 5
GRUPA nr 5 - zimowe utrzymanie dróg
Lp. | Nr elementu | Nr specyfikacji technicznej | Rodzaj robót | Standard | Ilość [km], [m3] | Średnia ilość dni występowania
[6 empty] | Akcja czynna |  | Akcja bierna
[6 empty] | bez odśnieżania | z odśnieżaniem
a | b | c | d | e | f | g | h | i
1 | 1.1 | GR-5 | Zimowe utrzymanie dróg | II | 21.24 | 192 | 198 | 30
2 | 2.1 |  | Zimowe utrzymanie chodników nie ujętych w charakterystyce drogi, np. wybudowanych w trakcie obowiązywania umowy | II | 2 | 60 | 60
3 | 3.1 |  | Wywóz śniegu | m3 | 600

## Grupa nr 6
GRUPA nr 6 - remonty cząstkowe nawierzchni
PRZEDMIOT / ELEMENT |  |  |  |  | ZAKRES ZAMÓWIEŃ PODOBNYCH
Lp. | Nr elementu | Nr specyfikacji technicznej | Rodzaj robót | Jednostka obmiaru | Ilość
a | b | c | d | e | f
1 | 1.1 | GR - 6.1 | Remont nawierzchni emulsją asfaltową i grysami (remonterem) bez obcięcia krawędzi - średnia głębokość do 1 cm | m2 | 1125
| 1.2 |  | Remont nawierzchni emulsją asfaltową i grysami (remonterem) bez obcięcia krawędzi - dodatek za każdy następny 1 cm głębokości. | m2 | 750
2 | 2.1 | GR - 6.2 | Remont nawierzchni betonem asfaltowym o strukturze zamkniętej z obcięciem krawędzi - średnia głębokość 5 cm | m2 | 1800
| 2.2 |  | Remont nawierzchni betonem asfaltowym o strukturze zamkniętej z obcięciem krawędzi - dodatek za każdy następny 1 cm głębokości. | m2 | 1050
3 | 3.1 | GR - 6.3 | Frezowanie nawierzchni asfaltowej na zimno, średnia głębokość 4 cm | m2 | 150
| 3.2 |  | Frezowanie nawierzchni asfaltowej na zimno - dodatek za każdy następny 1 cm głębokości | m2 | 150
4 | 4.1 | GR - 6.4 | Likwidacja spękań nawierzchni - masami elastomerowymi | mb | 150
5 | 5.1 | GR - 6.5 | Oczyszczenie i skropienie nawierzchni emulsją asfaltową | m2 | 150
6 | 6.1 | GR - 6.6 | Wyrównanie nawierzchni betonem asfaltowym | tona | 60
7 | 7.1 | GR - 6.7 | Wykonanie warstwy bitumicznej SMA | m2 | 75
8 | 8.1 | GR - 6.8 | Wykonanie podbudowy bitumicznej o grubości 6 cm | m2 | 150
| 8.2 |  | Wykonanie podbudowy bitumicznej - dodatek za każdy następny 1 cm grubości | m2 | 300
9 | 9.1 | GR - 6.9 | Wykonanie w-wy wiążącej z betonu asfaltowego o grubości 4 cm | m2 | 150
| 9.2 |  | Wykonanie w-wy wiążącej z betonu asfaltowego - dodatek za każdy następny 1cm grubości | m2 | 300
10 | 10.1 | GR - 6.10 | Wykonanie w-wy ścieralnej z betonu asfaltowego o grubości 4 cm | m2 | 150
| 10.2 |  | Wykonanie w-wy ścieralnej z betonu asfaltowego - dodatek za każdy następny 1 cm grubości | m2 | 450
11 | 11.1 | GR - 6.11 | Siatka wzmacniająca pod masę bitumiczną | m2 | 75
12 | 12.1 | GR - 6.12 | Geowłóknina (naprawa przełomów) | m2 | 75